## Chevrolet Trax
Chevrolet Trax műszaki adatok
Modellév : 2013
Piac : Európa
Állapot: 2013. március 21.
|  |  |  | 1.4 Turbo MT (4x4) | 1.6 MT (4x2) | 1.7D MT (4x2) | 1.7D MT (4x4) | 1.7D AT (4x2)
Motoradatok
| Beépítés: |  |  | az első tengely előtt keresztben | az első tengely előtt keresztben | az első tengely előtt keresztben | az első tengely előtt keresztben | az első tengely előtt keresztben
| Hűtés: |  |  | zártkörű folyadékhűtés | zártkörű folyadékhűtés | zártkörű folyadékhűtés | zártkörű folyadékhűtés | zártkörű folyadékhűtés
| Hengerszám: |  |  | 4 | 4 | 4 | 4 | 4
| Furat (mm): |  |  | 72.5 | 79 | 79 | 79 | 79
| Löket (mm): |  |  | 82.6 | 81.5 | 86 | 86 | 86
| Lökettérfogat (cm3): |  |  | 1364 | 1598 | 1686 | 1686 | 1686
| Sűrítési arány: |  |  | 10.5 : 1 | 11.0 : 1 | 16.5 : 1 | 16.5 : 1 | 16.5 : 1
| Motor felépítése: |  |  | soros | soros | soros | soros | soros
| Keverékképzés: |  |  | hengerenkénti befecskendezés | hengerenkénti befecskendezés | közös nyomócsöves | közös nyomócsöves | közös nyomócsöves
| Gyújtás: |  |  | szikragyújtás | szikragyújtás | kompressziós | kompressziós | kompressziós
| Üzemanyag-szivattyú: |  |  | villanymotoros | villanymotoros | villanymotoros, kisnyomású | villanymotoros, kisnyomású | villanymotoros, kisnyomású
| Emissziószabályozás: |  |  |  | GM G12029 | n/a | n/a | n/a
| Teljesítmény (kW/LE @ 1/min): |  |  | 103kw/140hp @ 4900~6000 | 85kw/115hp @ 6200 | 96kw/130hp @ 4000 | 96kw/130hp @ 4000 | 96kw/130hp @ 4000
| Max. nyomaték (Nm @ 1/min): |  |  | 200Nm @ 1850~4900 | 155Nm @ 4000 | 300Nm @ 2000-2500 | 300Nm @ 2000-2500 | 300Nm @ 2000-2500
| Motorolaj (l): |  |  | 4.5 | 5.1 | 5.75 | 5.75 | 5.75
| Hűtőfolyadék (l): |  |  | 6.5 | 6.6 | 6.7 | 6.7 | 6.7
| Akkumulátor 12 V, kapacitás (Ah): |  |  | AGM, 70Ah | AGM, 70Ah | AGM, 70Ah | AGM, 70Ah | FLA, 70Ah
| Generátor 12 V, teljesítmény (W): |  |  | 130A | 140A | 140A | 140A | 140A
Erőátvitel
| Hajtás |  |  | összkerékhajtás | fronthajtás | fronthajtás | összkerékhajtás | fronthajtás
| Váltómű |  |  | manuális | manuális | manuális | manuális | automatikus
Áttételek:
|  | 1 |  | 3.818 | 3.818 | 3.818 | 3.818 | 4.584
|  | 2 |  | 2.353 | 2.158 | 2.053 | 2.053 | 2.964
|  | 3 |  | 1.475 | 1.481 | 1.302 | 1.302 | 1.912
|  | 4 |  | 1.067 | 1.121 | 0.959 | 0.959 | 1.446
|  | 5 |  | 0.875 | 0.886 | 0.744 | 0.744 | 1
|  | 6 |  | 0.744 | - | 0.614 | 0.614 | 0.746
|  | Hátramenet |  | 3.545 | 3.545 | 3.545 | 3.545 | 2.94
|  | Főáttétel |  | 4.176 | 4.467 | 3.65 | 3.65 | 3.53
| Tengelykapcsoló |  |  | egylemezes, száraz | hidraulikus | egylemezes, száraz | egylemezes, száraz | hidraulikus
Karosszéria
| Ülés: |  |  | 5 | 5 | 5 | 5 | 5
| Alaktényező (c d): |  |  | 0.35 | 0.356 | 0.36 | 0.36 | 0.36
| Frontfelület (A; m2): |  |  | 2.477 | 2.503 | 2.49 | 2.49 | 2.49
| Index (c w xA): |  |  | 0.868 | 0.891 | 0.896 | 0.896 | 0.896
Futómű
| Elöl: |  |  | McPherson | McPherson | McPherson | McPherson | McPherson
| Hátul: |  |  | csatolt lengőkaros | csatolt lengőkaros | csatolt lengőkaros | csatolt lengőkaros | csatolt lengőkaros
Fék
| Fékkörök: |  |  | átlósan osztott kétkörös | átlósan osztott kétkörös | átlósan osztott kétkörös | átlósan osztott kétkörös | átlósan osztott kétkörös
| Első, átmérő (mm): |  |  | hűtött tárcsa, 300 | hűtött tárcsa, 300 | hűtött tárcsa, 300 | hűtött tárcsa, 300 | hűtött tárcsa, 300
| Hátsó, átmérő (mm): |  |  | tömör tárcsa, 268 | tömör tárcsa, 268 | tömör tárcsa, 268 | tömör tárcsa, 268 | tömör tárcsa, 268
Méretek és súlyok
Külső méretek
|  | Hosszúság (mm): |  | 4248 | 4248 | 4248 | 4248 | 4248
|  | Szélesség (mm): |  | 1766 | 1766 | 1766 | 1766 | 1766
|  | Szélesség tükrökkel (mm): |  | 1792 (behajtva) / 2035 (kihajtva) | 1792 (behajtva) / 2035 (kihajtva) | 1792 (behajtva) / 2035 (kihajtva) | 1792 (behajtva) / 2035 (kihajtva) | 1792 (behajtva) / 2035 (kihajtva)
|  | Magasság (mm): |  | 1674 | 1674 | 1674 | 1674 | 1674
|  | Tengelytáv (mm): |  | 2555 | 2555 | 2555 | 2555 | 2555
|  | Nyomtáv e/h (mm): |  | 1540/1540 | 1540/1540 | 1540/1540 | 1540/1540 | 1540/1540
|  | Statikus szabad magasság (mm): |  | 168 | 158 | 158 | 168 | 168
Belső méretek
|  | Hosszúság (mm): |  | 1911 | 1911 | 1911 | 1911 | 1911
|  | Szélesség (mm): |  | 1374 | 1374 | 1374 | 1374 | 1374
|  | Magasság (mm): |  | 1274 | 1274 | 1274 | 1274 | 1274
|  | Lábtér e/h (mm) : |  | 1037/908 | 1037/908 | 1037/908 | 1037/908 | 1037/908
|  | Válltér e/h (mm) : |  | 1374/1340 | 1374/1340 | 1374/1340 | 1374/1340 | 1374/1340
|  | Fejtér e/h (mm) : |  | 1005/985 | 1005/985 | 1005/985 | 1005/985 | 1005/985
| Poggyásztér (támla fent/lent) (l): |  |  | 356/785/1370 | 356/785/1370 | 356/785/1370 | 356/785/1370 | 356/785/1370
| Rakodóperem magasság (mm): |  |  | 721 | 721 | 721 | 721 | 721
| Felni (col)(mm)/gumiméret: |  |  | 205/70R16, 97H, 6.5Jx16, 38mm 215/55R18, 95H, 7.0Jx18, 38mm | 205/70R16, 97H, 6.5Jx16, 38mm 215/55R18, 95H, 7.0Jx18, 38mm | 205/70R16, 97H, 6.5Jx16, 38mm 215/55R18, 95H, 7.0Jx18, 38mm | 205/70R16, 97H, 6.5Jx16, 38mm 215/55R18, 95H, 7.0Jx18, 38mm | 205/70R16, 97H, 6.5Jx16, 38mm 215/55R18, 95H, 7.0Jx18, 38mm
| Fordulókör; minimum(m): |  |  | 5.45 (16"gumi) / 5.65 (18"gumi) | 5.45 (16"gumi) / 5.65 (18"gumi) | 5.45 (16"gumi) / 5.65 (18"gumi) | 5.45 (16"gumi) / 5.65 (18"gumi) | 5.45 (16"gumi) / 5.65 (18"gumi)
| Korm. ford. ütközések között: |  |  | 2.72 (16"gumi) / 2.63 (18"gumi) | 2.72 (16"gumi) / 2.63 (18"gumi) | 2.72 (16"gumi) / 2.63 (18"gumi) | 2.72 (16"gumi) / 2.63 (18"gumi) | 2.72 (16"gumi) / 2.63 (18"gumi)
| Kormánymű |  |  | elektromos szervokormány | elektromos szervokormány | elektromos szervokormány | elektromos szervokormány | elektromos szervokormány
| Kormánykerék külső átmérő (mm): |  |  | 370 | 370 | 370 | 370 | 370
| Saját tömeg/megeng. össztömeg (kg): |  |  | 1379/1876 | 1290/1787 | 1383/1880 | 1429/1926 | 1395/1892
| Max. tengelyterh. e/h (kg): |  |  | 1065/995 | 1065/995 | 1065/995 | 1065/995 | 1065/995
| Utánfutó, fékezetlen(kg): |  |  | 500 | 500 | 500 | 500 | 500
| - fékezett (kg): |  |  | 1200 | 1200 | 1200 | 1200 | 1200
| Tank (l): |  |  | 53 | 53 | 52 | 52 | 52
Menetteljesítmények
| Csúcssebesség (km/h): |  |  | 194 | 173 | 186 | 183 | 183
| Gyorsulás 0 – 100 km/h (s): |  |  | 9.8 | 12.3 | 9.6 | 9.4 | 10.5
| 60 - 100 km/h 4.-ben (s): |  |  | 9.7 | 11.6 | 7.1 | 6.5 | 5.6
| 80 - 120 km/h 5.-ben (s): |  |  | 13.5 | 18.3 | 10 | 10.1 | 7.5
| Elhaladási zaj (dBA): |  |  | 71.3 | 73.2 | 74.8 | 74.8 | 73.8
| Üzemanyag: |  |  | ólmozatlan | ólmozatlan | gázolaj | gázolaj | gázolaj
| Start / Stop |  |  | STD | STD | STD | STD | n/a
| Fogyasztás (liter/100 km) |  | városi: | 7.8 | 8.2 | 5.4 | 5.6 | 6.4
|  |  | országúti: | 5.6 | 5.5 | 4 | 4.5 | 4.6
|  |  | teljes: | 6.4 | 6.5 | 4.5 | 4.9 | 5.3
| CO2 emisszió (g/km): |  |  | 149 | 153 | 120 | 129 | 139
| Emissziós besorolás: |  |  | Euro V | Euro V | Euro V | Euro V | Euro V